## rkpjlmz3
Comment | Description | Designator | Footprint | LibRef | Quantity
MCP3464 |  | ADC1, ADC2 | TSOP65P640X120-20N ADC | MCP3464 | 2
0.1uF | Capacitor | C1, C2, C3, C7, C8, C9, C10, C11, C12, C13, C14, C16, C17, C19, C20, C21, C22, C23, C24, C25, C26, C27, C28, C29, C30, C31, C32, C33 | C1608_0603I_M | C | 28
10uF | Capacitor Polarized | C4 | C Tantal A | C+ | 1
4.7uF | Capacitor | C5, C6 | C1608_0603I_M | C | 2
10nF | Capacitor | C15 | C1608_0603I_M | C | 1
2.2nF | Capacitor | C18 | C1608_0603I_M | C | 1
LED | LED | D1 | LED1608_0603I_M | LED | 1
FERITTE BEAD | FERITTE BEAD | FB1, FB2 | R1608_0603I_M | FERITTE BEAD | 2
JMP_mini |  | J1, J2, J3, J4, J5 | solderJumper | JMP_mini | 5
H1x3 | Header 1x3 (male) | K1, K2, K3, K4, K5, K6, K7, K8, K9, K11, K12, K13, K14, K15, K16, K17 | H1x3 | H1x3 | 16
H2x6 | Header 2x5 (male) | K10 | H2x6 | H2x6 | 1
TC1108 |  | LDO1 | SOT230P700X180-4N 3V3 LDO | TC1108 | 1
MPU6050 |  | MPU1 | QFN50P400X400X95_HS-25N | MPU6050 | 1
1k | R | R1, R4, R5, R6, R7, R11, R14, R16, R17, R19, R24, R25, R26, R28, R29, R31, R32 | R1608_0603I_M | R | 17
10 | R | R2, R3, R8, R12, R15, R18, R20, R21, R22, R23, R27, R30 | R1608_0603I_M | R | 12
4k7 | R | R9, R10, R13 | R1608_0603I_M | R | 3